## VOLT_CTRL
液晶压控模块 Revised: Friday, June 04, 2021
Revision: v1.0
Bill Of Materials June 5,2021 14:43:54 | Page1
Item | Quantity | Reference | Part | PCB Footprint
1 | 26 | C1,C8,C14,C20,C26,C32,C38,C44,C50,C56,C62,C68,C74,C80,C86,C92,C98,C104,C110,C116,C122,C128,C134,C140,C146,C152 | 10uF | 2220_AVX-M | 立创
2 | 102 | C2,C4,C10,C11,C12,C13,C16,C17,C18,C19,C22,C23,C24,C25,C28,C29,C30,C31,C34,C35,C36,C37,C40,C41,C42,C43,C46,C47,C48,C49,C52,C53,C54,C55,C58,C59,C60,C61,C64,C65,C66,C67,C70,C71,C72,C73,C76,C77,C78,C79,C82,C83,C84,C85,C88,C89,C90,C91,C94,C95,C96,C97,C100,C101,C102,C103,C106,C107,C108,C109,C112,C113,C114,C115,C118,C119,C120,C121,C124,C125,C126,C127,C130,C131,C132,C133,C136,C137,C138,C139,C142,C143,C144,C145,C148,C149,C150,C151,C154,C155,C156,C157 | 4.7uF | CAP1210 | 立创
3 | 26 | C3,C9,C15,C21,C27,C33,C39,C45,C51,C57,C63,C69,C75,C81,C87,C93,C99,C105,C111,C117,C123,C129,C135,C141,C147,C153 | 0.1uF | CAP0603 | 立创
4 | 1 | C5 | 1uF | CAP0603 | 立创
5 | 1 | C6 | 10nF | CAP0603 | 立创
6 | 1 | C7 | 150pF | CAP0603 | 立创
7 | 1 | D1 | DFLS260 | DIODE_DFLS260_3X1P93_DIO | 华秋
8 | 1 | D2 | LED | LED0805 | 立创
9 | 1 | J1 | PWR2.5 | DC-005_5521 | 华秋
10 | 4 | J2,J3,J4,J5 | HEADER 20X2 | SHDR2X20-254 | 要么淘宝，要么线下，淘宝5块钱5个
11 | 1 | L1 | 6.8uH | SWPA5040S6R8MT | 华秋
12 | 1 | R1 | 2.2K | CAP0603 | 华秋
13 | 1 | R2 | 1M | CAP0603 | 华秋
14 | 1 | R3 | 34.8K | CAP0603 | 华秋
15 | 1 | R4 | 20K | CAP0603 | 华秋
16 | 1 | R5 | 57.6K | CAP0603 | 华秋
18 | 1 | U1 | LT8362 | MSE_16A_ADI | 立创
19 | 25 | U2,U4,U6,U8,U10,U12,U14,U16,U18,U20,U22,U24,U26,U28,U30,U32,U34,U36,U38,U40,U42,U44,U46,U48,U50 | AD5504 | TSSOP-16N | 立创
20 | 25 | U3,U5,U7,U9,U11,U13,U15,U17,U19,U21,U23,U25,U27,U29,U31,U33,U35,U37,U39,U41,U43,U45,U47,U49,U51 | 74HC245 | TSSOP-20N | 立创